## 控制价汇总表
表4
控制价
工程名称：漳州西收费棚修缮工程 漳州西收费棚修缮工程 土建单位工程 |  | 第1页 共1页
序号 | 汇 总 内 容 |  | 金额（元）
1 | 分部分项工程费 |  | 625480.2913
1.1 | 金属结构工程 |  | 625480.2913
2 | 措施项目费 |  | 95848.2757
3 | 其他项目费 |  | 50000
3.1 | 暂列金额 |  | 50000
3.2 | 专业工程暂估价
3.3 | 总承包服务费
合计=1+2+3 |  |  | 771328.5671

## 分部分项工程量清单与计价表
表5
分部分项工程量清单与计价表
工程名称：漳州西收费棚修缮工程 | [5 empty] | 第1页 共1页 |  | 721328.5671 | 721328.5708 | 94.07%
序号 | 项目编码 | 项目名称 | 项目特征描述 | 计量 单位 | 工程量 | 金 额（元）
[6 empty] | 综合 单价 | 合 价
漳州西收费棚修缮工程
土建单位工程
金属结构工程
1 | 1 | R. 拆除工程 |  |  |  |  | 51016.5295
2 | 11607003001 | 屋面上层板拆除 | 1.拆除金属压型板材屋面 | m2 | 1340.14 | 28.2865 | 37907.8399 |  |  | 28.2865
3 | 11611005003 | 其他金属构件拆除 | 1.主檩条拆除 10#槽钢 | t | 3.653 | 618.6903 | 2260.0755 |  |  | 618.6903
4 | 11611005002 | 其他金属构件拆除 | 1.次檩条拆除 C150x60x50x3.0mm | t | 5.537 | 618.6903 | 3425.688 |  |  | 618.6903
5 | 11611005001 | 其他金属构件拆除 | 1.屋面吊杆拆除 Φ114*4.0热 镀锌无缝钢管 | t | 1.628 | 635.4815 | 1034.5639 |  |  | 635.4815
6 | 10902007001 | 屋面天沟拆除 | 1.2.0mm不锈钢天沟水槽 | m | 48 | 50.2327 | 2411.1706 |  |  | 50.2327
7 | 31001006001 | 屋面排水管拆除 | 1.拆除原下水管 150PVC下水 管 | m | 31.53 | 6.8012 | 214.4409 |  |  | 6.8012
8 | 10103002001 | 余方弃置 | 1.废渣及垃圾清理外运 | 项 | 1 | 3762.7506 | 3762.7506 |  |  | 3762.7506
9 | 2 | F. 金属结构工程 |  |  |  |  | 567933.7197
10 | 10901002001 | 型材屋面 | 1.上层板1.2mm铝镁锰板470型 | m2 | 1340.14 | 248.746 | 333354.51 |  |  | 248.746
11 | 10901002005 | 型材屋面 | 1.0.526mm820彩钢下层板 | m2 | 1340.14 | 122.4023 | 164036.1867 |  |  | 122.4023
12 | 10901002002 | 型材屋面 | 1.1.2mm铝镁锰板470型 | m2 | 220.9 | 96.0254 | 21212.0097 |  |  | 96.0254
13 | 31001006002 | 塑料管 | 1.φ150PVC下水管 | m | 31.53 | 40.0545 | 1262.9178 |  |  | 40.0545
14 | 10606001001 | 钢支撑、钢拉条 | 1.屋面吊杆 Φ140*4无缝钢管 2.12*250*280，12*250*290， 12*250*260，12*260*260连接板 3.120*200*10/2加劲板 | t | 2.023 | 9341.0753 | 18896.9954 |  |  | 9341.0753
15 | 10902007002 | 屋面天沟、檐沟防 水 | 1.2.0mm不锈钢天沟水槽 | m | 48 | 607.7313 | 29171.1001 |  |  | 607.7313
16 | 3 | P. 油漆、涂料、 裱糊工程 |  |  |  |  | 6530.0422
17 | 11405001001 | 金属面油漆 | 1.吊杆连接板以及预埋板除锈 刷漆 2.底漆二遍75U 环氧富锌底 漆含锌量35% 3.中间漆二遍75U 环氧云铁 中间漆 4.面漆 一遍60U 氟碳面漆 | m2 | 62.18 | 105.0184 | 6530.0422 |  |  | 105.0184
合 计 | [6 empty] | 625480.2913

## 措施项目清单与计价表
表7
单价措施项目清单与计价表 | [7 empty] | 94.07%
工程名称：漳州西收费棚修缮工程 | [5 empty] | 第1页 共1页
序号 | 项目编码 | 项目名称 | 项目特征描述 | 计量 单位 | 工程量 | 金 额（元）
[6 empty] | 综合 单价 | 合 价
漳州西收费棚修缮工程
土建单位工程
金属结构工程
1 | 11703001002 | 垂直运输 |  | 项 | 1 | 45500.9673 | 45500.9673
2 | 11701002002 | 外脚手架及垂直封 闭安全网 |  | m2 | 1135.38 | 44.344 | 50347.3084
合 计 | [6 empty] | 95848.2757

## 其他项目清单与计价汇总表
表8
其他项目清单与计价汇总表
工程名称:漳州西收费棚修缮工程 |  |  | 第1页 共1页
序号 | 项 目 名 称 | 金额（元） | 备 注
1 | 暂列金额 | 50000
2 | 专业工程暂估价
3 | 总承包服务费
| 合计 | 50000 | ——

## 表09-1暂列金额明细表
表9-1
暂列金额明细表
工程名称:漳州西收费棚修缮工程 |  |  | 第1页 共1页
序号 | 项目名称 | 金额（元） | 备 注
1 | 设计变更和现场签证暂列金额 | 50000
2 | 优质工程增加费
3 | 缩短定额工期增加费
4 | 远程监控系统租赁费
5 | 发包人检测费
6 | 工程噪音超标排污费
7 | 渣土收纳费
合 计 |  | 50000 | ——