## 分部分项清单
附件1 工程量清单表
工程名称：沈海复线福州段高速公路透堡服务区提升改造项目施工协作队伍选择 | [6 empty] | 第1页 共11页
序号 | 项目编码 | 项目名称 | 项目特征描述 | 计量单位 | 工程量 | 控制金额(元)
[6 empty] | 综合单价 |  | 合价
景观工程
总体道路
总体道路
1 | 040203006002 | 沥青混凝土 | (1)路床(槽)整形(路床碾压检验) (2)铺筑垫层料(中粗砂垫层 厚度32cm) (3)级配碎石底层(厚度30cm) (4)C25水泥预拌非泵送普通混凝土路面(厚度30cm)（C25砼由采购人提供） (5)水泥混凝土路面钢筋(路面钢筋 双层螺纹钢筋（HRB400EΦ12由采购人提供) (6)喷洒沥青油料(乳化沥青 喷油量1.0kg/m2) (7)沥青运输（运距由报价人自行考虑） (8)中粒式沥青混凝土路面(中粒式沥青混凝土 机械摊铺 厚度5.5cm)（AC-16 C中粒式沥青混凝土由采购人提供） (9)中粒式沥青混凝土路面(中粒式沥青混凝土 机械摊铺 厚度4.5cm)（AC-20C中粒式沥青混凝土由采购人提供） | m2 | 9182.81 | 253.1 |  | 2324169.21
2 | 040203008002 | 块料面层 | (1)路床(槽)整形(路床碾压检验) (2)3:7灰土垫层300厚 (3)铺砌联缩型混凝土预制块 砂浆连接层 | m2 | 7427.97 | 170.92 |  | 1269588.63
3 | 040203008004 | 块料面层 | (1)路面修复 铺砌联缩型混凝土预制块 砂浆连接层 | m2 | 4848.048 | 90.78 |  | 440105.8
4 | 040203008003 | 块料面层 | (1)路床(槽)整形(路床碾压检验) (2)级配碎石底层(厚度20cm) (3)C20水泥预拌非泵送普通混凝土路面(厚度20cm)（C20砼由采购人提供） (4)铺设花岗岩人行道(花岗岩人行道 铺设道板) | m2 | 2042.27 | 553.65 |  | 1130702.79
5 | 040203008001 | 块料面层 | (1)路床(槽)整形(路床碾压检验) (2)砂砾石底层（天然级配）(人机配合铺装 厚度8cm) (3)现浇透水水泥混凝 | m2 | 1260.41 | 445.76 |  | 561840.36
工程量清单表
工程名称：沈海复线福州段高速公路透堡服务区提升改造项目施工协作队伍选择 | [6 empty] | 第2页 共11页
序号 | 项目编码 | 项目名称 | 项目特征描述 | 计量单位 | 工程量 | 控制金额(元)
[6 empty] | 综合单价 |  | 合价
土整体路面 （底层 厚度15cm） (4)透水砖铺设(透水砖)
6 | 040204004001 | 安砌侧（平、缘）石 | (1)侧缘石安砌(路沿石(立缘石)安砌 截面半周长50cm以外 有基座) | m | 3787.46 | 84.33 |  | 319396.5
7 | 041001005001 | 拆除侧、平（缘）石 | (1)侧缘石安砌(路沿石(立缘石)安砌 截面半周长50cm以外 有基座) | m | 3000 | 84.33 |  | 252990
8 | 050101006001 | 清除草皮 | (1)草坪类(起挖草皮 带土厚度2cm以内) | m2 | 9143.09 | 6.97 |  | 63727.34
9 | 041001001002 | 拆除路面 | (1)拆除联缩型混凝土预制块 | m2 | 16887.368 | 4.81 |  | 81228.24
10 | 041001003001 | 拆除基层 | (1)人工拆除基层或面层(无骨料多合土 厚30cm以内) | m2 | 12039.32 | 19.67 |  | 236813.42
11 | 040101001001 | 挖一般土方 | (1)人工挖一般土方(三类土) | m3 | 9493.103 | 29.84 |  | 283274.19
12 | 010103002012 | 余方弃置 | (1)机械装石方(挖掘机装车 石渣) (2)自卸汽车运石碴(载重10t以外 运距由报价人自行考虑) | m3 | 1710.989 | 51.14 |  | 87499.98
13 | 010103002013 | 余方弃置 | (1)机械装土方(挖掘机装土方) (2)自卸汽车运土(载重10t以外 运距由报价人自行考虑) | m3 | 13104.899 | 29.89 |  | 391705.43
标识标牌系统
标识标牌系统
园林建筑及绿化工程
绿化种植
14 | 050102001001 | 栽植乔木 | (1)栽植乔木（带土球） 土球直径40cm以内 (2)单排、独立常绿乔木 米径65cm以外 | 株 | 53 | 3418.45 |  | 181177.85
15 | 050102007001 | 栽植色带 | (1)栽植地被植物 高60cm以内 片植 (2)栽植地被植物 片植 (3)绿地整理(整理绿化地) | m2 | 3469.25 | 219.26 |  | 760667.76
园林建筑
16 | 050307008001 | 钢筋混凝土艺术围栏 |  | m | 31.7 | 1500 |  | 47550
17 | 010804005001 | 金属格栅门 |  | 樘 | 2 | 8011.7 |  | 16023.4
18 | 040205011001 | 值警亭 |  | 座 | 2 | 28661.03 |  | 57322.06
19 | 011503001001 | 金属扶手、栏杆、栏板 |  | m | 96.3 | 300 |  | 28890
工程量清单表
工程名称：沈海复线福州段高速公路透堡服务区提升改造项目施工协作队伍选择 | [6 empty] | 第3页 共11页
序号 | 项目编码 | 项目名称 | 项目特征描述 | 计量单位 | 工程量 | 控制金额(元)
[6 empty] | 综合单价 |  | 合价
安装工程
夜景照明工程
夜景照明工程
20 | 030412004003 | 装饰灯 | (1)名称:LED洗墙灯36w | 套 | 416 | 483.38 |  | 201086.08
21 | 030412004004 | 装饰灯 | (1)名称:LED洗墙灯24w | 套 | 620 | 801.15 |  | 496713
22 | 030412002003 | 工厂灯 | (1)名称:投光灯30w | 套 | 16 | 852.45 |  | 13639.2
23 | 030412002004 | 工厂灯 | (1)名称:投光灯30w | 套 | 46 | 403.99 |  | 18583.54
24 | 030404017016 | 夜景照明控制系统 | (1)名称:夜景照明配电箱 | 项 | 1 | 163500 |  | 163500
25 | 030411001002 | 配管及电缆配线 | (1)名称:电气配管暗配PVC20 | 项 | 1 | 250000 |  | 250000
室外安装工程
电气
26 | 030411001019 | 配管 | (1)埋地敷设(公称直径≤150mm) 室外敷设 | m | 2663 | 131.02 |  | 348906.26
27 | 030411001020 | 配管 | (1)埋地敷设(公称直径≤100mm) 室外敷设 | m | 736 | 80.62 |  | 59336.32
28 | 030411001021 | 配管 | (1)埋地敷设(公称直径≤65mm) 室外敷设 | m | 598 | 50.9 |  | 30438.2
29 | 030411001022 | 配管 | (1)埋地敷设(公称直径≤50mm) 室外敷设 | m | 4712.12 | 37.3 |  | 175762.08
30 | 030411003009 | 桥架 | (1)钢制电缆桥架：100x40 室外敷设 | m | 77.5 | 56.92 |  | 4411.3
31 | 031004014023 | 给、排水附(配)件 | (1)电缆保护管管枕、包封(电缆保护管 管枕) | 个/组 | 870 | 5.31 |  | 4619.7
32 | 030408001057 | 电力电缆 | (1)室内铜芯电力电缆敷设 YJV22-0.6/1KV-5×16 五芯电力电缆敷设 室外敷设 | m | 1466.41 | 96.28 |  | 141185.95
33 | 030408001058 | 电力电缆 | (1)室内铜芯电力电缆敷设 YJV22-0.6/1KV-5×10 五芯电力电缆敷设 室外敷设 | m | 562 | 65.63 |  | 36884.06
34 | 030408001059 | 电力电缆 | (1)室内铜芯电力电缆敷设 YJV-0.6/1KV-4×70 室外敷设 | m | 603 | 288.78 |  | 174134.34
35 | 030408001060 | 电力电缆 | (1)室内铜芯电力电缆敷设 YJV-0.6/1KV-4×50 室外敷设 | m | 608 | 205.73 |  | 125083.84
36 | 030408001061 | 电力电缆 | (1)室内铜芯电力电缆敷设 YJV-0.6/1KV-4×35 室外敷设 | m | 153 | 152.79 |  | 23376.87
37 | 030408001062 | 电力电缆 | (1)室内铜芯电力电缆敷设 YJV-0.6/1KV-4×25 室外敷设 | m | 101.71 | 117.68 |  | 11969.23
工程量清单表
工程名称：沈海复线福州段高速公路透堡服务区提升改造项目施工协作队伍选择 | [6 empty] | 第4页 共11页
序号 | 项目编码 | 项目名称 | 项目特征描述 | 计量单位 | 工程量 | 控制金额(元)
[6 empty] | 综合单价 |  | 合价
38 | 030408001063 | 电力电缆 | (1)室内铜芯电力电缆敷设 WDZN-YJY-5×35 室外敷设 五芯电力电缆敷设 | m | 954 | 214.56 |  | 204690.24
39 | 030408001064 | 电力电缆 | (1)室内铜芯电力电缆敷设 WDZN-YJY-5×16 室外敷设 五芯电力电缆敷设 | m | 561 | 108.47 |  | 60851.67
40 | 030408001065 | 电力电缆 | (1)室内铜芯电力电缆敷设 WDZ-YJY-5×16 室外敷设 | m | 972 | 107.05 |  | 104052.6
41 | 030408001066 | 电力电缆 | (1)室内铜芯电力电缆敷设 WDZ-YJY-5×10 室外敷设 | m | 195 | 72.27 |  | 14092.65
42 | 030408001067 | 电力电缆 | (1)室内铜芯电力电缆敷设 WDZ-YJY-4×240 室外敷设 | m | 997 | 1091.74 |  | 1088464.78
43 | 030408001068 | 电力电缆 | (1)室内铜芯电力电缆敷设 WDZ-YJY-4×185 室外敷设 | m | 997 | 843.22 |  | 840690.34
44 | 030408001069 | 电力电缆 | (1)室内铜芯电力电缆敷设 WDZ-YJY-4×150 室外敷设 | m | 412 | 690.58 |  | 284518.96
45 | 030408001070 | 电力电缆 | (1)室内铜芯电力电缆敷设 WDZ-YJY-4×95 室外敷设 | m | 347 | 448.51 |  | 155632.97
46 | 030408006029 | 电力电缆头 | (1)1KV以下室内干包式铜芯电力电缆(电缆截面≤240mm2) | 个 | 6 | 450.91 |  | 2705.46
47 | 030408006030 | 电力电缆头 | (1)1KV以下室内干包式铜芯电力电缆(电缆截面≤120mm2) | 个 | 12 | 285.11 |  | 3421.32
48 | 030408006031 | 电力电缆头 | (1)1KV以下室内干包式铜芯电力电缆(电缆截面≤70mm2) | 个 | 2 | 222.35 |  | 444.7
49 | 030408006032 | 电力电缆头 | (1)1KV以下室内干包式铜芯电力电缆(电缆截面≤50mm2) | 个 | 2 | 187.84 |  | 375.68
50 | 030408006033 | 电力电缆头 | (1)1KV以下室内干包式铜芯电力电缆(电缆截面≤35mm2) 五芯电力电缆头制作安装 | 个 | 8 | 190.63 |  | 1525.04
51 | 030408006034 | 电力电缆头 | (1)1KV以下室内干包式铜芯电力电缆(电缆截面≤16mm2) 五芯电力电缆头制作安装 | 个 | 10 | 128.28 |  | 1282.8
52 | 030408006035 | 电力电缆头 | (1)1KV以下室内干包式铜芯电力电缆(电缆截面≤10mm2) 五芯电力电缆头制作安装 | 个 | 4 | 104.83 |  | 419.32
53 | 040805004013 | 景观照明灯 | (1)双臂路灯 H=9M (2)接地母线敷设(户外接地母线敷设) (3)接地极（板）制作与安装(角钢接地极 | 套 | 28 | 16596.99 |  | 464715.72
工程量清单表
工程名称：沈海复线福州段高速公路透堡服务区提升改造项目施工协作队伍选择 | [6 empty] | 第5页 共11页
序号 | 项目编码 | 项目名称 | 项目特征描述 | 计量单位 | 工程量 | 控制金额(元)
[6 empty] | 综合单价 |  | 合价
普通土) (4)C15排水井垫层(预拌非泵送细石混凝土)，C15砼由采购人提供 (5)基础制作(C20混凝土基础) (6)基础制作(地脚螺栓安装) (7)现浇混凝土(圆钢筋 φ10以内)
54 | 040805004014 | 景观照明灯 | (1)单臂路灯 H=9M (2)接地母线敷设(户外接地母线敷设) (3)接地极（板）制作与安装(角钢接地极 普通土) (4)C15排水井垫层(预拌非泵送细石混凝土)，C15砼由采购人提供 (5)基础制作(C20混凝土基础) (6)基础制作(地脚螺栓安装) (7)现浇混凝土(圆钢筋 φ10以内) | 套 | 46 | 13493.75 |  | 620712.5
55 | 040805004015 | 景观照明灯 | (1)庭院灯 1X70W金卤灯, H=4m (2)接地母线敷设(户外接地母线敷设) (3)接地极（板）制作与安装(角钢接地极 普通土) (4)基础制作(C20混凝土基础) (5)基础制作(地脚螺栓安装) (6)现浇混凝土(圆钢筋 φ10以内) | 套 | 17 | 3864.44 |  | 65695.48
56 | 040205001003 | 人（手）孔井 | (1)C15排水井垫层(预拌非泵送细石混凝土)，C15砼由采购人提供 (2)C25预拌非泵送细石混凝土半地下室池底(平池底 厚度50cm以内)，C25砼由采购人提供 (3)C20现浇预拌非泵送细石混凝土井壁(预拌非泵送细石混凝土井壁 矩形20cm以内)，C20砼由采购人提供 (4)现浇混凝土(圆钢筋 φ10以外) (5)C20预拌非泵送细石混凝土(井室盖板)，C20砼由采购人提供 (6)预制混凝土(圆钢筋 φ10以外) (7)井盖、井箅安装(检查井井盖、座 普通 | 座 | 36 | 4125.52 |  | 148518.72
工程量清单表
工程名称：沈海复线福州段高速公路透堡服务区提升改造项目施工协作队伍选择 | [6 empty] | 第6页 共11页
序号 | 项目编码 | 项目名称 | 项目特征描述 | 计量单位 | 工程量 | 控制金额(元)
[6 empty] | 综合单价 |  | 合价
铸铁)
57 | 010101007021 | 管沟土方 | (1)管道挖土方(管道挖填土方 管道公称直径200mm以内1m深) | m | 1418.4 | 91.54 |  | 129840.34
给水
58 | 031001007055 | 复合管 | (1)e-PSP钢塑复合管及配件（P=1.25MPa，电磁感应热熔连接） DN100 (2)管道消毒、冲洗(公称直径100mm以内) | m | 59.42 | 146.21 |  | 8687.8
59 | 031001007056 | 复合管 | (1)e-PSP钢塑复合管及配件（P=1.25MPa，电磁感应热熔连接） DN80 (2)管道消毒、冲洗(公称直径80mm以内) | m | 589.65 | 110.66 |  | 65250.67
60 | 031001007057 | 复合管 | (1)e-PSP钢塑复合管及配件（P=1.25MPa，电磁感应热熔连接） DN65 (2)管道消毒、冲洗(公称直径65mm以内) | m | 73.22 | 86.13 |  | 6306.44
61 | 031001007058 | 复合管 | (1)e-PSP钢塑复合管及配件（P=1.25MPa，电磁感应热熔连接） DN50 (2)管道消毒、冲洗(公称直径50mm以内) | m | 34.93 | 67.34 |  | 2352.19
62 | 031001007059 | 复合管 | (1)e-PSP钢塑复合管及配件（P=1.25MPa，电磁感应热熔连接） DN40 (2)管道消毒、冲洗(公称直径40mm以内) | m | 15.94 | 55.22 |  | 880.21
63 | 031001007060 | 复合管 | (1)e-PSP钢塑复合管及配件（P=1.25MPa，电磁感应热熔连接） DN32 (2)管道消毒、冲洗(公称直径32mm以内) | m | 56.3 | 45.4 |  | 2556.02
64 | 031001007061 | 复合管 | (1)e-PSP钢塑复合管及配件（P=1.25MPa，电磁感应热熔连接） DN25 (2)管道消毒、冲洗(公称直径25mm以内) | m | 429 | 56.07 |  | 24054.03
65 | 031001007062 | 复合管 | (1)e-PSP钢塑复合管及配件（P=1.25MPa，电磁感应热熔连接） DN20 (2)管道消毒、冲洗(公称直径20mm以内) | m | 79.7 | 45.17 |  | 3600.05
66 | 031002001017 | 管道支架 | (1)管道支架制作(单件重量100kg以内) (2)管道支架安装(单 | kg | 422.859 | 18.59 |  | 7860.95
工程量清单表
工程名称：沈海复线福州段高速公路透堡服务区提升改造项目施工协作队伍选择 | [6 empty] | 第7页 共11页
序号 | 项目编码 | 项目名称 | 项目特征描述 | 计量单位 | 工程量 | 控制金额(元)
[6 empty] | 综合单价 |  | 合价
件重量100kg以内)
67 | 031201003020 | 金属结构刷油 | (1)手工除锈(一般钢结构 轻锈) (2)一般钢结构(红丹防锈漆 第一遍) (3)一般钢结构(银粉漆 第一遍) | m2 | 422.859 | 1.51 |  | 638.52
68 | 031003013017 | 水表 | (1)DN80水表阀组 | 组/个 | 2 | 5888.86 |  | 11777.72
69 | 031003012017 | 倒流防止器 | (1)倒流防止器组成安装(螺纹连接带水表)(公称直径25mm) | 套 | 2 | 702.2 |  | 1404.4
70 | 031003012018 | 倒流防止器 | (1)倒流防止器组成安装(螺纹连接带水表)(公称直径20mm) | 套 | 2 | 535.06 |  | 1070.12
71 | 031003001031 | 螺纹阀门 | (1)截止阀 DN20 | 个 | 2 | 67.36 |  | 134.72
72 | 040504001003 | 砌筑井 | (1)C15排水井垫层(预拌非泵送普通混凝土)，C15砼由采购人提供 (2)砌筑井壁(砖砌井壁 矩形) (3)C25预拌非泵送普通混凝土半地下室池底(平池底 厚度50cm以内)，C25砼由采购人提供 (4)现浇混凝土(圆钢筋 φ10以外) (5)C25预拌非泵送普通混凝土(井室盖板)，C25砼由采购人提供 (6)安装(井室盖板 矩形盖板(每块体积在1.0m3以内)) (7)预制混凝土(圆钢筋 φ10以外) (8)井盖、井箅安装(检查井井盖、座 普通铸铁) (9)钢管井字架(井深2m以内) | 座 | 8 | 6876.91 |  | 55015.28
73 | 010101007022 | 管沟土方 | (1)管道挖土方(管道挖填土方 管道公称直径100mm以内1m深) | m | 1338.16 | 80.13 |  | 107226.76
排水
74 | 040504008009 | 整体化粪池 | (1)整体井池安装(玻璃钢化粪池)50m3 | 座 | 2 | 56110 |  | 112220
75 | 040504008010 | 整体化粪池 | (1)整体井池安装(玻璃钢化粪池)2m3 | 座 | 1 | 2244.4 |  | 2244.4
76 | 031004019003 | 隔油器 | (1)埋地式隔油器，型号为GG-3S | 个 | 2 | 48742.09 |  | 97484.18
77 | 030801016013 | 低压塑料管 | (1)HDPE缠绕结构壁B型管,节流承插 DN200 | m | 1018.23 | 284.38 |  | 289564.25
78 | 040504003009 | 塑料检查井 | (1)整体井池安装(塑 | 座 | 49 | 4464.33 |  | 218752.17
工程量清单表
工程名称：沈海复线福州段高速公路透堡服务区提升改造项目施工协作队伍选择 | [6 empty] | 第8页 共11页
序号 | 项目编码 | 项目名称 | 项目特征描述 | 计量单位 | 工程量 | 控制金额(元)
[6 empty] | 综合单价 |  | 合价
料检查井 井筒直径700mm以内) (2)井盖、井箅安装(检查井井盖、座 普通铸铁) (3)井盖、井箅安装(安全防坠网) (4)C15排水井垫层(预拌非泵送普通混凝土)，C15砼由采购人提供 (5)基础制作(C20混凝土基础)
79 | 010101007023 | 管沟土方 | (1)管道挖土方(管道挖填土方 管道公称直径200mm以内1m深) | m | 723.23 | 91.54 |  | 66204.47
雨水
80 | 030801016014 | 低压塑料管 | (1)HDPE缠绕结构壁B型管,节流承插 DN500 | m | 84.44 | 567.92 |  | 47955.16
81 | 030801016015 | 低压塑料管 | (1)HDPE缠绕结构壁B型管,节流承插 DN400 | m | 126.65 | 469.32 |  | 59439.38
82 | 040504003010 | 塑料检查井 | (1)整体井池安装(塑料检查井 井筒直径700mm以内) (2)井盖、井箅安装(检查井井盖、座 普通铸铁) (3)井盖、井箅安装(安全防坠网) (4)C15排水井垫层(预拌非泵送普通混凝土)，C15砼由采购人提供 (5)基础制作(C20混凝土基础) | 座 | 10 | 4464.33 |  | 44643.3
83 | 010101007024 | 管沟土方 | (1)管道挖土方(管道挖填土方 管道公称直径350mm以内1m深) | m | 211.09 | 108.67 |  | 22939.15
消防
84 | 031006015008 | 水箱 | (1)不锈钢水箱安装(不锈钢消防水池,有效储水382.8m3) | 台 | 1 | 551419.78 |  | 551419.78
85 | 031006015009 | 水箱 | (1)不锈钢水箱安装(不锈钢消防水池,有效储水391.5m3) | 台 | 1 | 562319.78 |  | 562319.78
86 | 031006015010 | 埋地消防水池 | (1)埋地消防水池150T | 个 | 2 | 250000 |  | 500000
87 | 031001007063 | 复合管 | (1)钢丝网骨架塑料复合管及配件(电熔连接、管道承压P=1.6MPa) DN150 | m | 2258.39 | 251.81 |  | 568685.19
88 | 031001007064 | 复合管 | (1)钢丝网骨架塑料复合管及配件(电熔连接、管道承压P=1.6MPa) DN100 | m | 431.69 | 145 |  | 62595.05
89 | 031001007065 | 复合管 | (1)钢丝网骨架塑料复 | m | 93.82 | 85.14 |  | 7987.83
工程量清单表
工程名称：沈海复线福州段高速公路透堡服务区提升改造项目施工协作队伍选择 | [6 empty] | 第9页 共11页
序号 | 项目编码 | 项目名称 | 项目特征描述 | 计量单位 | 工程量 | 控制金额(元)
[6 empty] | 综合单价 |  | 合价
合管及配件(电熔连接、管道承压P=1.6MPa) DN65
90 | 031003003001 | 焊接法兰阀门 | (1)消防蝶阀 DN150 | 个 | 10 | 649.92 |  | 6499.2
91 | 031003011008 | 法兰 | (1)碳钢平焊法兰安装(公称直径150mm以内) | 副/片 | 10 | 275.17 |  | 2751.7
92 | 031003012019 | 倒流防止器 | (1)倒流防止器组成安装(法兰连接带水表)(公称直径150mm) | 套 | 1 | 7688.72 |  | 7688.72
93 | 031003012020 | 倒流防止器 | (1)倒流防止器组成安装(法兰连接带水表)(公称直径65mm) | 套 | 2 | 2911.18 |  | 5822.36
94 | 030901011005 | 室外消火栓 | (1)SS100室外消火栓 | 套 | 7 | 1719.32 |  | 12035.24
95 | 030901011006 | 室外消火栓 | (1)室外消火栓取水口 | 套 | 4 | 1137.8 |  | 4551.2
96 | 040504002003 | 混凝土井 | (1)C15排水井垫层(预拌非泵送普通混凝土)，C15砼由采购人提供 (2)勾缝及抹灰(砖墙 抹灰 井内侧) (3)C25现浇预拌非泵送普通混凝土井壁(预拌非泵送普通混凝土井壁 矩形20cm以内)，C25砼由采购人提供 (4)现浇混凝土(圆钢筋 φ10以外) (5)C25预拌非泵送普通混凝土(井室盖板)，C25砼由采购人提供 (6)安装(井室盖板 矩形盖板(每块体积在0.3m3以内)) (7)预制混凝土(圆钢筋 φ10以外) (8)C25钢筋预拌非泵送普通混凝土井盖、井圈制作(预拌非泵送普通混凝土井盖)，C25砼由采购人提供 (9)井盖、井箅安装(检查井井盖、座 普通铸铁) (10)钢管井字架(井深2m以内) | 座 | 13 | 6407.71 |  | 83300.23
97 | 010101007025 | 管沟土方 | (1)管道挖土方(管道挖填土方 管道公称直径200mm以内1m深) | m | 2783.9 | 91.54 |  | 254838.21
泵房给排水
98 | 030109001007 | 离心式泵 | (1)室内消火栓加压泵XBD5/25-100-200(L)Q=25L/S,H=50m,N=18.5KW,n=2960r/min (2)减震垫 | 台 | 4 | 10982.34 |  | 43929.36
99 | 030109001008 | 离心式泵 | (1)自动喷淋加压泵XBD7.2/30-125-235(L)Q | 台 | 4 | 14901.98 |  | 59607.92
工程量清单表
工程名称：沈海复线福州段高速公路透堡服务区提升改造项目施工协作队伍选择 | [6 empty] | 第10页 共11页
序号 | 项目编码 | 项目名称 | 项目特征描述 | 计量单位 | 工程量 | 控制金额(元)
[6 empty] | 综合单价 |  | 合价
=30L/S,H=72m,N=45KW,n=2960r/min (2)减震垫
100 | 031006002007 | 稳压给水设备 | (1)室内消火栓稳压泵ADL6-4Q=2L/S,H=20m,N=1.1KW,n=2900r/min (2)设备减震台座(台座重量0.1t以内) (3)减震垫 | 套 | 2 | 29014.49 |  | 58028.98
101 | 031006002008 | 稳压给水设备 | (1)自动喷淋稳压泵ADL3-5Q=1L/S,H=20m,N=0.37KW,n=2900r/min (2)设备减震台座(台座重量0.1t以内) (3)减震垫 | 套 | 2 | 27030.69 |  | 54061.38
102 | 030406006010 | 低压交流异步电动机 | (1)交流异步电动机检查接线(交流异步电动机 功率≤3kw) | 台 | 8 | 188.78 |  | 1510.24
103 | 030406006011 | 低压交流异步电动机 | (1)交流异步电动机检查接线(交流异步电动机 功率≤30kw) | 台 | 4 | 502.36 |  | 2009.44
104 | 030406006012 | 低压交流异步电动机 | (1)交流异步电动机检查接线(交流异步电动机 功率≤100kw) | 台 | 4 | 759.27 |  | 3037.08
105 | 030801001007 | 低压碳钢管 | (1)低压钢管(沟槽式连接) 公称直径150mm以内 (2)管道压力试验(低中压管道液压试验 公称直径200mm以内) (3)管道系统吹扫(水冲洗 公称直径200mm以内) | m | 185.258 | 176.22 |  | 32646.16
106 | 030801001008 | 低压碳钢管 | (1)低压钢管(沟槽式连接) 公称直径100mm以内 (2)管道压力试验(低中压管道液压试验 公称直径100mm以内) (3)管道系统吹扫(水冲洗 公称直径100mm以内) | m | 52.706 | 109.71 |  | 5782.38
107 | 031201001015 | 管道刷油 | (1)管道刷油(调和漆 第二遍) (2)管道刷油(红丹防锈漆 第一遍) | m2 | 107.574 | 14.6 |  | 1570.58
108 | 031002001018 | 管道支架 | (1)管道支架制作(单件重量100kg以内) (2)管道支架安装(单件重量100kg以内) | kg | 152.146 | 18.71 |  | 2846.65
109 | 031201001016 | 管道刷油 | (1)手工除锈(一般钢结构 轻锈) (2)一般钢结构(红丹防锈漆 第二遍) (3)一般钢结构(银粉漆 第二遍) | m2 | 152.146 | 2.41 |  | 366.67
工程量清单表
工程名称：沈海复线福州段高速公路透堡服务区提升改造项目施工协作队伍选择 | [6 empty] | 第11页 共11页
序号 | 项目编码 | 项目名称 | 项目特征描述 | 计量单位 | 工程量 | 控制金额(元)
[6 empty] | 综合单价 |  | 合价
110 | 031002003033 | 套管 | (1)柔性防水套管制作(公称直径150mm以内) (2)柔性防水套管安装(公称直径150mm以内) | 个 | 10 | 919.42 |  | 9194.2
111 | 030807003002 | 低压法兰阀门 | (1)对夹式软密封蝶阀 DN100 | 个 | 6 | 402.3 |  | 2413.8
112 | 030810002002 | 低压碳钢焊接法兰 | (1)低压法兰(碳钢平焊法兰(电弧焊) 公称直径100mm以内) | 副/片 | 6 | 173.11 |  | 1038.66
变配电增容改造
变配电增容改造
合 计 | [7 empty] | 19175754.55

## 总价措施费清单
工程量清单表-总价措施项目清单与计价表
工程名称：沈海复线福州段高速公路透堡服务区提升改造项目施工协作队伍选择 |  |  | 第1页 共1页
序号 | 项 目 名 称 | 工程量 | 控制金额(元)
1 | 安全文明施工费 | 1 | 101861
2 | 其他总价措施费 | 1 | 61546
3 | 防尘喷雾措施费 | 1 | 10696
合 计 |  |  | 174103

## 单价措施费清单
工程量清单表-单价措施项目清单与计价表
工程名称：沈海复线福州段高速公路透堡服务区提升改造项目施工协作队伍选择 | [6 empty] | 第1页 共2页
序号 | 项目编码 | 项目名称 | 项目特征描述 | 计量单位 | 工程量 | 控制金额(元)
[6 empty] | 综合单价 |  | 合价
景观工程 | [8 empty] | 单项工程(17房屋建筑与装饰)
总体道路 | [8 empty] | 单位工程(17房屋建筑与装饰)
总体道路 | [8 empty] | 分项工程(17房屋建筑与装饰)
1 | 011705001003 | 大型机械设备进出场及安拆 |  | 项 | 1 | 9187.86 |  | 9187.86
标识标牌系统 | [8 empty] | 单位工程(17房屋建筑与装饰)
标识标牌系统 | [8 empty] | 分项工程(17房屋建筑与装饰)
园林建筑及绿化工程 | [8 empty] | 单位工程(17园林)
绿化种植 | [8 empty] | 分项工程(17园林)
2 | 050403001001 | 树木支撑架 |  | 株 | 53 | 105.58 |  | 5595.74
园林建筑 | [8 empty] | 分项工程(17园林)
安装工程 | [8 empty] | 单项工程(17房屋建筑与装饰)
夜景照明工程 | [8 empty] | 单位工程(17安装)
夜景照明工程 | [8 empty] | 分项工程(17安装)
3 | 031301017008 | 脚手架搭拆 |  | 项 | 1 | 1694.63 |  | 1694.63
室外安装工程 | [8 empty] | 单位工程(17安装)
电气 | [8 empty] | 分项工程(17安装)
4 | 031301017025 | 脚手架搭拆 | (1)电气设备安装工程脚手架搭拆费 (2)给排水、采暖、燃气工程脚手架搭拆费 | 项 | 1 | 18332.89 |  | 18332.89
给水 | [8 empty] | 分项工程(17安装)
5 | 031301017028 | 脚手架搭拆 | (1)刷油、防腐工程脚手架搭拆费 (2)绝热工程脚手架搭拆费 (3)给排水、采暖、燃气工程脚手架搭拆费 | 项 | 1 | 6965.67 |  | 6965.67
排水 | [8 empty] | 分项工程(17安装)
6 | 031301017034 | 脚手架搭拆 | (1)给排水、采暖、燃气工程脚手架搭拆费 (2)工业管道脚手架搭拆费 | 项 | 1 | 4867.52 |  | 4867.52
雨水 | [8 empty] | 分项工程(17安装)
7 | 031301017035 | 脚手架搭拆 | (1)给排水、采暖、燃气工程脚手架搭拆费 (2)工业管道脚手架搭拆费 | 项 | 1 | 1747.86 |  | 1747.86
消防 | [8 empty] | 分项工程(17安装)
8 | 031301017031 | 脚手架搭拆 | (1)消防工程脚手架搭拆费 (2)给排水、采暖、燃气工程脚手架搭拆费 | 项 | 1 | 15807.58 |  | 15807.58
泵房给排水 | [8 empty] | 分项工程(17安装)
9 | 031301017026 | 脚手架搭拆 | (1)电气设备安装工程脚手架搭拆费 | 项 | 1 | 2504.25 |  | 2504.25
工程量清单表-单价措施项目清单与计价表
工程名称：沈海复线福州段高速公路透堡服务区提升改造项目施工协作队伍选择 | [6 empty] | 第2页 共2页
序号 | 项目编码 | 项目名称 | 项目特征描述 | 计量单位 | 工程量 | 控制金额(元)
[6 empty] | 综合单价 |  | 合价
(2)刷油、防腐工程脚手架搭拆费 (3)绝热工程脚手架搭拆费 (4)给排水、采暖、燃气工程脚手架搭拆费 (5)工业管道脚手架搭拆费
变配电增容改造 | [8 empty] | 单位工程(17安装)
变配电增容改造 | [8 empty] | 分项工程(17安装)
合 计 | [7 empty] | 66704

## 其他费用
工程量清单表-其他项目清单与计价汇总表
工程名称：沈海复线福州段高速公路透堡服务区提升改造项目施工协作队伍选择 |  |  | 第1页 共1页
序号 | 项 目 名 称 | 固定金额(元) | 备注
1 | 暂列金额
2 | 专业工程暂估价 | 2750000 | 固定报价
3 | 总承包服务费
合 计 |  | 2750000 | ——