## 【】5.1 工程量清单表
工程量清单（报价表）
泉州莆永高速公路二类桥维修处治项目(秀永段)
子目号 | 子目名称 | 单位 | 数量 | 单价 | 合价 | 备注
101 | 临时工程 | 公路公里
10106 | 临时交通设施 | 台班
1010601 | 保通临时安全设施 | 台班 | 31
1010602 | 施工平台措施费非支座类 | 跨 | 250
104 | 桥梁涵洞工程 | km
10406 | 桥梁维护加固工程 | m2/m
1040601 | 上部结构 | 处
104060101 | 专业裂缝封闭胶处理（缝宽＜0.15mm） | m | 316
104060102 | 专业灌缝胶进行灌缝处理（缝宽≥0.15mm） | m | 72.1
104060103 | 凿除松散部位后聚合物砂浆修补 | m2 | 77.455
104060104 | 露筋部位除锈后聚合物砂浆修补 | m2 | 8.53
104060105 | 拆除模板 | 处 | 32
1040602 | 桥墩、桥台 | 处
104060201 | 专业裂缝封闭胶处理（缝宽＜0.15mm） | m | 22.6
104060203 | 凿除松散部位后聚合物砂浆修补 | m2 | 1.5
104060204 | 露筋部位除锈后聚合物砂浆修补 | m2 | 4.03
1040603 | 支座 | 处
104060401 | 支座裂缝封闭 | 个 | 13
104060302 | 更换防尘罩 | 个 | 53
104060303 | 支座脱空加垫不锈钢板 | 个 | 18
104060308 | 支座串动 | 个 | 1
104060310 | 垫石开裂破损 | 个 | 1
104060411 | 钢板锈蚀 | 个 | 15
104060313 | 安装缺陷 | 个 | 1
泉州莆永高速公路二类桥维修处治项目(秀永段)
工程量清单（报价表）
政永段（含厦沙）
子目号 | 子目名称 | 单位 | 数量 | 单价 | 合价 | 备注
101 | 临时工程 | 公路公里
10106 | 临时交通设施 | 台班
1010601 | 保通临时安全设施 | 台班 | 80
1010604 | 施工平台措施费非支座类 | 跨 | 530
104 | 桥梁涵洞工程 | km
10406 | 桥梁维护加固工程 | m2/m
1040601 | 上部结构 | 处
104060101 | 专业裂缝封闭胶处理（缝宽＜0.15mm） | m | 1018.1
104060102 | 专业灌缝胶进行灌缝处理（缝宽≥0.15mm） | m | 143.7
104060103 | 凿除松散部位后聚合物砂浆修补 | m2 | 224.19
104060104 | 露筋部位除锈后聚合物砂浆修补 | m2 | 29.157
104060105 | 拆除模板 | 处 | 13
1040602 | 桥墩、桥台 | 处
104060201 | 专业裂缝封闭胶处理（缝宽＜0.15mm） | m | 213.6
104060203 | 凿除松散部位后聚合物砂浆修补 | m2 | 25.6
104060204 | 露筋部位除锈后聚合物砂浆修补 | m2 | 4.66
104060205 | 清理垃圾 | 个 | 9
1040603 | 支座 | 处
104060301 | 支座裂缝封闭 | 个 | 19
104060302 | 更换防尘罩 | 个 | 36
104060303 | 支座脱空加垫不锈钢板 | 个 | 2
104060304 | 顶升支座 | 排 | 2
104060305 | 更换支座（四氟板式橡胶支座400mm*500mm*1160mm） | 个 | 6
104060308 | 支座串动（顶升） | 排 | 7
104060309 | 支座砂土包裹 | 个 | 2
104060310 | 垫石开裂破损 | 个 | 3
104060411 | 钢板锈蚀 | 个 | 41
104060412 | 临时支座未拆除 | 个 | 7
104060313 | 安装缺陷 | 个 | 6
110 | 专项费用 | 元
11001 | 施工场地建设费
11002 | 安全生产费 | 总额 | 1 | 18739 | 18739 | 本项为不可竞争费用，无需报价
政永段（含厦沙）
工程量清单（报价表）
泉州南石高速公路二类桥维修处治工程项目
子目号 | 子目名称 | 单位 | 数量 | 单价 | 合价 | 备注
101 | 临时工程 | 公路公里
1010601 | 保通临时安全设施 | 台班 | 55
1010604 | 施工平台措施费非支座类 | 跨 | 600
104 | 桥梁涵洞工程 | km
10406 | 桥梁维护加固工程 | m2/m
1040601 | 上部结构 | 处
104060101 | 专业裂缝封闭胶处理（缝宽＜0.15mm） | m | 818.4
104060102 | 专业灌缝胶进行灌缝处理（缝宽≥0.15mm） | m | 1602.4
104060103 | 凿除松散部位后聚合物砂浆修补 | m2 | 115.815
104060104 | 露筋部位除锈后聚合物砂浆修补 | m2 | 21.6
104060105 | 拆除模板 | 处 | 5
1040602 | 桥墩、桥台 | 处
104060201 | 专业裂缝封闭胶处理（缝宽＜0.15mm） | m | 5.2
104060203 | 凿除松散部位后聚合物砂浆修补 | m2 | 4.2
104060204 | 露筋部位除锈后聚合物砂浆修补 | m2 | 6.79
104060205 | 清理垃圾 | 个 | 33
1040603 | 支座 | 处
104060401 | 支座裂缝封闭 | 个 | 15
104060302 | 更换防尘罩 | 个 | 13
104060303 | 支座脱空加垫不锈钢板 | 个 | 43
104060308 | 支座串动（顶升） | 个 | 6
104060310 | 垫石剥落掉角 | 个 | 1
104060411 | 钢板锈蚀 | 个 | 15
104060412 | 临时支座未拆除 | 个 | 1
110 | 专项费用 | 元
11001 | 施工场地建设费
11002 | 安全生产费 | 总额 | 1 | 12567 | 12567 | 本项为不可竞争费用，无需报价
泉州南石高速公路二类桥维修处治工程项目
工程量清单（报价表）
南安至安溪连接线桥梁维修处治工程项目
子目号 | 子目名称 | 单位 | 数量 | 单价 | 合价 | 备注
101 | 临时工程 | 公路公里
10107 | 临时交通布控 | 台班
1010701 | 高速临时布控费 | 台班 | 30
1010703 | 施工平台措施费非支座类 | 跨 | 280
104 | 桥涵工程 | km
10403 | 桥梁工程 | m/座
1040305 | 桥梁维护加固工程 | m
104030501 | 裂缝处治
10403050101 | 表面封闭 | m | 1093.3
10403050102 | 压力注浆 | m | 267.315
104030502 | 梁体混凝土修补 | m2
10403050201 | 局部修复（聚合物砂浆） | m2 | 73.1002
10403050202 | 除锈阻锈后聚合物砂浆修补 | m2 | 7.895
10403050203 | 模板未拆除 | 处 | 1
104030503 | 墩台混凝土修补
10403050301 | 局部修复（聚合物砂浆） | m2 | 9.24
10403050302 | 除锈阻锈后聚合物砂浆修补 | m2 | 1.74
10403050303 | 垃圾清理 | 处 | 7
104030504 | 支座维修
10403050401 | 砼包裹 | 个 | 1
10403050402 | 垫石开裂、破损（聚合物砂浆修复） | m2 | 0.05
10403050403 | 支座脱空加垫不锈钢板 | 个 | 3
104030505 | 栏杆、护栏 | m2 | 14.5716
110 | 专项费用 | 元
11001 | 施工场地建设费
11002 | 安全生产费 | 总额 | 1 | 5356 | 5356 | 本项为不可竞争费用，无需报价
南安至安溪连接线桥梁维修处治工程项目
工程量清单（报价表）
甬莞高速仙游至金淘段桥梁维修处治工程项目
子目号 | 子目名称 | 单位 | 数量 | 单价 | 合价 | 备注
101 | 临时工程 | 公路公里
10107 | 临时交通布控 | 台班
1010701 | 高速临时布控费 | 台班 | 50
1010703 | 施工平台措施费非支座类 | 跨 | 480
1010705 | 围堰 | m | 40
1010706 | 临时便道 | m | 20
104 | 桥涵工程 | km
10403 | 桥梁工程 | m/座
1040305 | 桥梁维护加固工程 | m
104030501 | 裂缝处治
10403050101 | 表面封闭 | m | 1493.29
10403050102 | 压力注浆 | m | 609
104030502 | 梁体混凝土修补 | m2
10403050201 | 局部修复（聚合物砂浆） | m2 | 29.41
10403050202 | 除锈阻锈后聚合物砂浆修补 | m2 | 37.215
104030503 | 墩台混凝土修补
10403050301 | 局部修复（聚合物砂浆） | m2 | 25.4375
10403050302 | 除锈阻锈后聚合物砂浆修补 | m2 | 3.58
10403050303 | 垃圾清理 | 处 | 5
104030504 | 支座维修
10403050401 | 支座串动（顶升复位） | 个 | 3
10403050402 | 垫石开裂、破损（聚合物砂浆修复） | m2 | 0.5
10403050403 | 支座脱空加垫不锈钢板 | 个 | 13
10403050404 | 支座裂缝封闭 | 个 | 28
104030505 | 栏杆、护栏 | m2 | 11.48
104030506 | 基础混凝土修补
10403050601 | 桩基C40自密实砼修补 | m2 | 25.12
110 | 专项费用 | 元
11001 | 施工场地建设费
11002 | 安全生产费 | 总额 | 1 | 9808 | 9808 | 本项为不可竞争费用，无需报价
甬莞高速仙游至金淘段桥梁维修处治工程项目
工程量清单（报价表）
泉州湾跨海大桥钢护栏涂装等维修工程项目
子目号 | 子目名称 | 单位 | 数量 | 单价 | 合价 | 备注
102-3 | 安全生产费 | 项 | 1 | 4903 | 4903 | 本项为不可竞争费用，无需报价
103-6 | 交通布控 | 台班 | 30
411 | 上部结构
411-9 | 斜拉索
-a | 更换斜拉索锚头防腐蜡油、密封圈 | 处 | 288
-b | 更换斜拉索盖板螺栓φ8mm*30mm | 个 | 250
602 | 护栏
602-3 | 钢护栏
-a | 钢护栏油漆 | m2 | 1800
泉州湾跨海大桥钢护栏涂装等维修工程项目
工程量清单（报价表）
安全巡控车及桥梁桥检车（验收）
子目号 | 子目名称 | 单位 | 数量 | 单价 | 合价 | 备注
1010702 | 安全巡控车 | 月 | 5 |  |  | 暂定
1010704 | 桥梁桥检车（验收） | 台班 | 23 |  |  | 暂定
安全巡控车及桥梁桥检车（验收）

## 【】5.2.1 劳务_计日工表 (hidden)
5.2 计日工表 5.2.1 劳务
编号 | 子目名称 | 单位 | 暂定数量 | 单价 | 合价
|  |  | 劳务小计金额： | 0
（计入“计日工汇总表”）

## 【】5.2.2 材料_计日表 (hidden)
5.2 计日工表 5.2.2 材料
编号 | 子目名称 | 单位 | 暂定数量 | 单价 | 合价
|  |  | 材料小计金额： | 0
（计入“计日工汇总表”）

## 【】5.2.3 施工机械_计日工表 (hidden)
5.2 计日工表 5.2.3 施工机械
编号 | 子目名称 | 单位 | 暂定数量 | 单价 |  | 合价
|  |  | 施工机械小计金额： |  | 0
（计入“计日工汇总表”）

## 【】5.2.4 计日工汇总表_计日工表 (hidden)
5.2 计日工表 5.2.4 计日工汇总表
名称 | 金额 | 备注
劳务 | 0
材料 | 0
施工机械 | 0
计日工总计：0
（计入“投标报价汇总表”）

## 【】5.3 暂估价表_材料暂估价表 (hidden)
5.3 暂估价表 5.3.1 材料暂估表
序号 | 名称 | 单位 | 数量 | 单价 | 合价 | 备注
小计：0

## 【】5.3 暂估价表_工程设备暂估价表 (hidden)
5.3 暂估价表 5.3.2 工程设备暂估价表
序号 | 名称 | 单位 | 数量 | 单价 | 合价 | 备注
小计：0

## 【】5.3 暂估价表_专业工程暂估价表 (hidden)
5.3 暂估价表 5.3.3 专业工程暂估价表
序号 | 专业工程名称 | 工程内容 |  | 金额
小计：